## FNS
Input | Tally | Quantity | Particle | Y Unit | Y Label | X Quantity | X Unit | Multiplying factor | Group | C/E X Quantity intervals
Be-15 | 5 | Leakage lethargy flux | Neutron | 1/n/sr/u/cm**2 | 0 deg | Energy | MeV | 1 | 1 | 0.01-0.1-1-3.5-10-20
Be-15 | 15 | Leakage lethargy flux | Neutron | 1/n/sr/u/cm**2 | 12.2 deg | Energy | MeV | 0.1 | 1 | 0.01-0.1-1-3.5-10-20
Be-15 | 25 | Leakage lethargy flux | Neutron | 1/n/sr/u/cm**2 | 24.9 deg | Energy | MeV | 0.01 | 1 | 0.01-0.1-1-3.5-10-20
Be-15 | 35 | Leakage lethargy flux | Neutron | 1/n/sr/u/cm**2 | 41.8 deg | Energy | MeV | 0.001 | 1 | 0.01-0.1-1-3.5-10-20
Be-15 | 45 | Leakage lethargy flux | Neutron | 1/n/sr/u/cm**2 | 66.8 deg | Energy | MeV | 0.0001 | 1 | 0.01-0.1-1-3.5-10-20
Be-5 | 5 | Leakage lethargy flux | Neutron | 1/n/sr/u/cm**2 | 0 deg | Energy | MeV | 1 | 2 | 0.01-0.1-1-3.5-10-20
Be-5 | 15 | Leakage lethargy flux | Neutron | 1/n/sr/u/cm**2 | 12.2 deg | Energy | MeV | 0.1 | 2 | 0.01-0.1-1-3.5-10-20
Be-5 | 25 | Leakage lethargy flux | Neutron | 1/n/sr/u/cm**2 | 24.9 deg | Energy | MeV | 0.01 | 2 | 0.01-0.1-1-3.5-10-20
Be-5 | 35 | Leakage lethargy flux | Neutron | 1/n/sr/u/cm**2 | 41.8 deg | Energy | MeV | 0.001 | 2 | 0.01-0.1-1-3.5-10-20
Be-5 | 45 | Leakage lethargy flux | Neutron | 1/n/sr/u/cm**2 | 66.8 deg | Energy | MeV | 0.0001 | 2 | 0.01-0.1-1-3.5-10-20
C-20 | 5 | Leakage lethargy flux | Neutron | 1/n/sr/u/cm**2 | 0 deg | Energy | MeV | 1 | 3 | 0.01-0.1-1-3.5-10-20
C-20 | 15 | Leakage lethargy flux | Neutron | 1/n/sr/u/cm**2 | 12.2 deg | Energy | MeV | 0.1 | 3 | 0.01-0.1-1-3.5-10-20
C-20 | 25 | Leakage lethargy flux | Neutron | 1/n/sr/u/cm**2 | 24.9 deg | Energy | MeV | 0.01 | 3 | 0.01-0.1-1-3.5-10-20
C-20 | 35 | Leakage lethargy flux | Neutron | 1/n/sr/u/cm**2 | 41.8 deg | Energy | MeV | 0.001 | 3 | 0.01-0.1-1-3.5-10-20
C-20 | 45 | Leakage lethargy flux | Neutron | 1/n/sr/u/cm**2 | 66.8 deg | Energy | MeV | 0.0001 | 3 | 0.01-0.1-1-3.5-10-20
C-40 | 5 | Leakage lethargy flux | Neutron | 1/n/sr/u/cm**2 | 0 deg | Energy | MeV | 1 | 4 | 0.01-0.1-1-3.5-10-20
C-40 | 15 | Leakage lethargy flux | Neutron | 1/n/sr/u/cm**2 | 12.2 deg | Energy | MeV | 0.1 | 4 | 0.01-0.1-1-3.5-10-20
C-40 | 25 | Leakage lethargy flux | Neutron | 1/n/sr/u/cm**2 | 24.9 deg | Energy | MeV | 0.01 | 4 | 0.01-0.1-1-3.5-10-20
C-40 | 35 | Leakage lethargy flux | Neutron | 1/n/sr/u/cm**2 | 41.8 deg | Energy | MeV | 0.001 | 4 | 0.01-0.1-1-3.5-10-20
C-40 | 45 | Leakage lethargy flux | Neutron | 1/n/sr/u/cm**2 | 66.8 deg | Energy | MeV | 0.0001 | 4 | 0.01-0.1-1-3.5-10-20
C-5 | 5 | Leakage lethargy flux | Neutron | 1/n/sr/u/cm**2 | 0 deg | Energy | MeV | 1 | 5 | 0.01-0.1-1-3.5-10-20
C-5 | 15 | Leakage lethargy flux | Neutron | 1/n/sr/u/cm**2 | 12.2 deg | Energy | MeV | 0.1 | 5 | 0.01-0.1-1-3.5-10-20
C-5 | 25 | Leakage lethargy flux | Neutron | 1/n/sr/u/cm**2 | 24.9 deg | Energy | MeV | 0.01 | 5 | 0.01-0.1-1-3.5-10-20
C-5 | 35 | Leakage lethargy flux | Neutron | 1/n/sr/u/cm**2 | 41.8 deg | Energy | MeV | 0.001 | 5 | 0.01-0.1-1-3.5-10-20
C-5 | 45 | Leakage lethargy flux | Neutron | 1/n/sr/u/cm**2 | 66.8 deg | Energy | MeV | 0.0001 | 5 | 0.01-0.1-1-3.5-10-20
Fe-20 | 5 | Leakage lethargy flux | Neutron | 1/n/sr/u/cm**2 | 0 deg | Energy | MeV | 1 | 6 | 0.01-0.1-1-3.5-10-20
Fe-20 | 15 | Leakage lethargy flux | Neutron | 1/n/sr/u/cm**2 | 12.2 deg | Energy | MeV | 0.1 | 6 | 0.01-0.1-1-3.5-10-20
Fe-20 | 25 | Leakage lethargy flux | Neutron | 1/n/sr/u/cm**2 | 24.9 deg | Energy | MeV | 0.01 | 6 | 0.01-0.1-1-3.5-10-20
Fe-20 | 35 | Leakage lethargy flux | Neutron | 1/n/sr/u/cm**2 | 41.8 deg | Energy | MeV | 0.001 | 6 | 0.01-0.1-1-3.5-10-20
Fe-20 | 45 | Leakage lethargy flux | Neutron | 1/n/sr/u/cm**2 | 66.8 deg | Energy | MeV | 0.0001 | 6 | 0.01-0.1-1-3.5-10-20
Fe-40 | 5 | Leakage lethargy flux | Neutron | 1/n/sr/u/cm**2 | 0 deg | Energy | MeV | 1 | 7 | 0.01-0.1-1-3.5-10-20
Fe-40 | 15 | Leakage lethargy flux | Neutron | 1/n/sr/u/cm**2 | 12.2 deg | Energy | MeV | 0.1 | 7 | 0.01-0.1-1-3.5-10-20
Fe-40 | 25 | Leakage lethargy flux | Neutron | 1/n/sr/u/cm**2 | 24.9 deg | Energy | MeV | 0.01 | 7 | 0.01-0.1-1-3.5-10-20
Fe-40 | 35 | Leakage lethargy flux | Neutron | 1/n/sr/u/cm**2 | 41.8 deg | Energy | MeV | 0.001 | 7 | 0.01-0.1-1-3.5-10-20
Fe-40 | 45 | Leakage lethargy flux | Neutron | 1/n/sr/u/cm**2 | 66.8 deg | Energy | MeV | 0.0001 | 7 | 0.01-0.1-1-3.5-10-20
Fe-5 | 5 | Leakage lethargy flux | Neutron | 1/n/sr/u/cm**2 | 0 deg | Energy | MeV | 1 | 8 | 0.01-0.1-1-3.5-10-20
Fe-5 | 15 | Leakage lethargy flux | Neutron | 1/n/sr/u/cm**2 | 12.2 deg | Energy | MeV | 0.1 | 8 | 0.01-0.1-1-3.5-10-20
Fe-5 | 25 | Leakage lethargy flux | Neutron | 1/n/sr/u/cm**2 | 24.9 deg | Energy | MeV | 0.01 | 8 | 0.01-0.1-1-3.5-10-20
Fe-5 | 35 | Leakage lethargy flux | Neutron | 1/n/sr/u/cm**2 | 41.8 deg | Energy | MeV | 0.001 | 8 | 0.01-0.1-1-3.5-10-20
Fe-5 | 45 | Leakage lethargy flux | Neutron | 1/n/sr/u/cm**2 | 66.8 deg | Energy | MeV | 0.0001 | 8 | 0.01-0.1-1-3.5-10-20
Fe-60 | 5 | Leakage lethargy flux | Neutron | 1/n/sr/u/cm**2 | 0 deg | Energy | MeV | 1 | 9 | 0.01-0.1-1-3.5-10-20
Fe-60 | 15 | Leakage lethargy flux | Neutron | 1/n/sr/u/cm**2 | 12.2 deg | Energy | MeV | 0.1 | 9 | 0.01-0.1-1-3.5-10-20
Fe-60 | 25 | Leakage lethargy flux | Neutron | 1/n/sr/u/cm**2 | 24.9 deg | Energy | MeV | 0.01 | 9 | 0.01-0.1-1-3.5-10-20
Fe-60 | 35 | Leakage lethargy flux | Neutron | 1/n/sr/u/cm**2 | 41.8 deg | Energy | MeV | 0.001 | 9 | 0.01-0.1-1-3.5-10-20
Fe-60 | 45 | Leakage lethargy flux | Neutron | 1/n/sr/u/cm**2 | 66.8 deg | Energy | MeV | 0.0001 | 9 | 0.01-0.1-1-3.5-10-20
N-20 | 5 | Leakage lethargy flux | Neutron | 1/n/sr/u/cm**2 | 0 deg | Energy | MeV | 1 | 10 | 0.01-0.1-1-3.5-10-20
N-20 | 15 | Leakage lethargy flux | Neutron | 1/n/sr/u/cm**2 | 12.2 deg | Energy | MeV | 0.1 | 10 | 0.01-0.1-1-3.5-10-20
N-20 | 25 | Leakage lethargy flux | Neutron | 1/n/sr/u/cm**2 | 24.9 deg | Energy | MeV | 0.01 | 10 | 0.01-0.1-1-3.5-10-20
N-20 | 35 | Leakage lethargy flux | Neutron | 1/n/sr/u/cm**2 | 41.8 deg | Energy | MeV | 0.001 | 10 | 0.01-0.1-1-3.5-10-20
N-20 | 45 | Leakage lethargy flux | Neutron | 1/n/sr/u/cm**2 | 66.8 deg | Energy | MeV | 0.0001 | 10 | 0.01-0.1-1-3.5-10-20
O-20 | 5 | Leakage lethargy flux | Neutron | 1/n/sr/u/cm**2 | 0 deg | Energy | MeV | 1 | 11 | 0.01-0.1-1-3.5-10-20
O-20 | 15 | Leakage lethargy flux | Neutron | 1/n/sr/u/cm**2 | 12.2 deg | Energy | MeV | 0.1 | 11 | 0.01-0.1-1-3.5-10-20
O-20 | 25 | Leakage lethargy flux | Neutron | 1/n/sr/u/cm**2 | 24.9 deg | Energy | MeV | 0.01 | 11 | 0.01-0.1-1-3.5-10-20
O-20 | 35 | Leakage lethargy flux | Neutron | 1/n/sr/u/cm**2 | 41.8 deg | Energy | MeV | 0.001 | 11 | 0.01-0.1-1-3.5-10-20
O-20 | 45 | Leakage lethargy flux | Neutron | 1/n/sr/u/cm**2 | 66.8 deg | Energy | MeV | 0.0001 | 11 | 0.01-0.1-1-3.5-10-20
Pb-20 | 5 | Leakage lethargy flux | Neutron | 1/n/sr/u/cm**2 | 0 deg | Energy | MeV | 1 | 12 | 0.01-0.1-1-3.5-10-20
Pb-20 | 15 | Leakage lethargy flux | Neutron | 1/n/sr/u/cm**2 | 12.2 deg | Energy | MeV | 0.1 | 12 | 0.01-0.1-1-3.5-10-20
Pb-20 | 25 | Leakage lethargy flux | Neutron | 1/n/sr/u/cm**2 | 24.9 deg | Energy | MeV | 0.01 | 12 | 0.01-0.1-1-3.5-10-20
Pb-20 | 35 | Leakage lethargy flux | Neutron | 1/n/sr/u/cm**2 | 41.8 deg | Energy | MeV | 0.001 | 12 | 0.01-0.1-1-3.5-10-20
Pb-20 | 45 | Leakage lethargy flux | Neutron | 1/n/sr/u/cm**2 | 66.8 deg | Energy | MeV | 0.0001 | 12 | 0.01-0.1-1-3.5-10-20
Pb-40 | 5 | Leakage lethargy flux | Neutron | 1/n/sr/u/cm**2 | 0 deg | Energy | MeV | 1 | 13 | 0.01-0.1-1-3.5-10-20
Pb-40 | 15 | Leakage lethargy flux | Neutron | 1/n/sr/u/cm**2 | 12.2 deg | Energy | MeV | 0.1 | 13 | 0.01-0.1-1-3.5-10-20
Pb-40 | 25 | Leakage lethargy flux | Neutron | 1/n/sr/u/cm**2 | 24.9 deg | Energy | MeV | 0.01 | 13 | 0.01-0.1-1-3.5-10-20
Pb-40 | 35 | Leakage lethargy flux | Neutron | 1/n/sr/u/cm**2 | 41.8 deg | Energy | MeV | 0.001 | 13 | 0.01-0.1-1-3.5-10-20
Pb-40 | 45 | Leakage lethargy flux | Neutron | 1/n/sr/u/cm**2 | 66.8 deg | Energy | MeV | 0.0001 | 13 | 0.01-0.1-1-3.5-10-20
Pb-5 | 5 | Leakage lethargy flux | Neutron | 1/n/sr/u/cm**2 | 0 deg | Energy | MeV | 1 | 14 | 0.01-0.1-1-3.5-10-20
Pb-5 | 15 | Leakage lethargy flux | Neutron | 1/n/sr/u/cm**2 | 12.2 deg | Energy | MeV | 0.1 | 14 | 0.01-0.1-1-3.5-10-20
Pb-5 | 25 | Leakage lethargy flux | Neutron | 1/n/sr/u/cm**2 | 24.9 deg | Energy | MeV | 0.01 | 14 | 0.01-0.1-1-3.5-10-20
Pb-5 | 35 | Leakage lethargy flux | Neutron | 1/n/sr/u/cm**2 | 41.8 deg | Energy | MeV | 0.001 | 14 | 0.01-0.1-1-3.5-10-20
Pb-5 | 45 | Leakage lethargy flux | Neutron | 1/n/sr/u/cm**2 | 66.8 deg | Energy | MeV | 0.0001 | 14 | 0.01-0.1-1-3.5-10-20